## 汇总表
阜南城南安置区公共区域装饰装修工程汇总表
序号 | 汇总内容 | 金额:(元) | 备注
1 | 1#楼
2 | 2#楼
3 | 3#楼
4 | 5#楼
5 | 6#楼
6 | 7#楼
7 | 8#楼
8 | 9#楼
9 | 10#楼
10 | 11#楼
11 | 12#楼
12 | 13#楼
13 | 15#楼
14 | 直接装饰费 | 0 | （含安装）
15 | 税金 | 0 | 9%
16 | 工程含税总价 | 0

## 招标控制价
城南安置区公共区域装饰装修工程
序号 | 项目名称 | 项目特征 | 工程 单位 | 工程数量 | [13 empty] | 单价 | 合计 | 备注
| 城南安置区 |  |  | 合计 | 1# | 2# | 3# | 5# | 6# | 7# | 8# | 9# | 10# | 11# | 12# | 13# | 15#
1 | 负一层地面
2 | 800*800浅黄色地砖 | 部位：消防前室，等候厅 1.原地面打磨清理干净，素水泥浆一道（内掺建筑胶） 2.20厚1:3水泥砂浆找平层 3.20厚1:3干硬性水泥砂浆结合层 4.800*800浅黄色地砖，干混陶瓷砖粘结砂浆满粘，同色美缝剂擦缝 5.详见图纸说明 | m² | 650.7 | 35.28 | 71.73 | 55.49 | 38.31 | 71.73 | 35.09 | 56.86 | 35.7 | 41.53 | 79.68 | 34.4 | 59.2 | 35.7 |  | 0
3 | 黑金花门槛石 | 部位：消防前室，等候厅 1.原地面打磨清理干净，素水泥浆一道（内掺建筑胶） 2.20厚1:3水泥砂浆找平层 3.20厚1:3干硬性水泥砂浆结合层 4.黑金花门槛石，干混陶瓷砖粘结砂浆满粘，同色美缝剂擦缝 5.详见图纸说明 | m² | 5.81 | 0.51 | 0.44 | 0.44 | 0.44 | 0.44 | 0.51 | 0.44 | 0.44 | 0.44 | 0.44 | 0.44 | 0.44 | 0.39 |  | 0
4 | 负一层天棚 |  |  | 0 | [14 empty] | 0
5 | 白色乳胶漆（顶面） | 1.乳胶漆一底两度 | m² | 699.54 | 40.92 | 77.13 | 58.98 | 40.01 | 80.38 | 41.3 | 62.02 | 37.18 | 42.98 | 84.5 | 36.28 | 60.68 | 37.18 |  | 0
6 | 吸顶灯（声控） | 1、样式由甲方确定方可安装 | 个 | 60 | 3 | 7 | 4 | 3 | 5 | 3 | 6 | 4 | 4 | 7 | 4 | 6 | 4 |  | 0
7 | 负一层墙面 |  |  | 0 | [14 empty] | 0
8 | 白色乳胶漆饰面 | 1.白色防水防霉乳胶漆 2.详见图纸说明 | m² | 3108.43 | 197.44 | 290.85 | 244.24 | 200.38 | 335.63 | 197.44 | 261.69 | 181.99 | 207.92 | 339.56 | 185.22 | 284.08 | 181.99 |  | 0
9 | 不锈钢电梯门套 | 1.阻燃板基层 2.20mm青古铜不锈钢门套 | m² | 34.32 | 2.64 | 2.64 | 2.64 | 2.64 | 2.64 | 2.64 | 2.64 | 2.64 | 2.64 | 2.64 | 2.64 | 2.64 | 2.64 |  | 0
10 | 100mm高深色瓷砖踢脚线 | 1.100mm高深色瓷砖踢脚线 2.实际高度以现场为准 | m | 540.24 | 37.5 | 54.7 | 43.5 | 33.3 | 49.3 | 37.5 | 43.8 | 30.02 | 35.4 | 62.4 | 32.2 | 50.6 | 30.02 |  | 0
11 | 一层地面 |  |  | 0 | [14 empty] | 0
12 | 800*800浅黄色地砖 | 1.原地面打磨清理干净，素水泥浆一道（内掺建筑胶） 2.20厚1:3水泥砂浆找平层 3.20厚1:3干硬性水泥砂浆结合层 4.800*800浅黄色地砖，干混陶瓷砖粘结砂浆满粘，同色美缝剂擦缝 5.详见图纸说明 | m² | 352.73 | 11.25 | 22.56 | 23.56 | 24.56 | 25.56 | 11.25 | 27.56 | 28.56 | 29.56 | 30.56 | 31.56 | 32.56 | 53.63 |  | 0
13 | 黑金花门槛石 | 1.原地面打磨清理干净，素水泥浆一道（内掺建筑胶） 2.20厚1:3水泥砂浆找平层 3.20厚1:3干硬性水泥砂浆结合层 4.黑金花门槛石，干混陶瓷砖粘结砂浆满粘，同色美缝剂擦缝 5.详见图纸说明 | m² | 5.81 | 0.51 | 0.44 | 0.44 | 0.44 | 0.44 | 0.51 | 0.44 | 0.44 | 0.44 | 0.44 | 0.44 | 0.44 | 0.39 |  | 0
14 | 黑金花波打线 | 1.原地面打磨清理干净，素水泥浆一道（内掺建筑胶） 2.20厚1:3水泥砂浆找平层 3.20厚1:3干硬性水泥砂浆结合层 4.黑金花波打线，干混陶瓷砖粘结砂浆满粘，同色美缝剂擦缝 5.详见图纸说明 | m² | 72.66 | 3 | 6.05 | 6.05 | 6.05 | 6.05 | 3 | 6.05 | 6.05 | 6.05 | 6.05 | 6.05 | 6.05 | 6.16 |  | 0
15 | 一层天棚 |  |  | 0 | [14 empty] | 0
16 | 石膏板吊顶 | 1.双层9.5mm厚石膏板吊顶 2.木龙骨/轻钢龙骨 3.详见图纸说明 | m² | 182.97 | 10.21 | 14.54 | 14.54 | 14.54 | 14.54 | 10.21 | 14.54 | 14.54 | 14.54 | 14.54 | 14.54 | 14.54 | 17.15 |  | 0 | 投影面积
17 | 白色乳胶漆（顶面） | 1.乳胶漆一底两度 | m² | 832.1 | 22.56 | 64.4 | 65.4 | 66.4 | 67.4 | 22.56 | 69.4 | 70.4 | 71.4 | 72.4 | 73.4 | 74.4 | 91.98 |  | 0
18 | 灯带 | 1.暗藏灯带 2、含接线 | m | 256 | 8.4 | 19.2 | 19.2 | 19.2 | 19.2 | 8.4 | 19.2 | 19.2 | 19.2 | 19.2 | 19.2 | 19.2 | 47.2 |  | 0
19 | 吸顶灯（声控） | 1、样式由甲方确定方可安装 | 个 | 71 | 2 | 6 | 6 | 6 | 6 | 2 | 6 | 6 | 6 | 6 | 6 | 6 | 7 |  | 0
20 | u型金属条 | 1.10mm凹缝（内嵌U型金属条刷白） | m | 256 | 8.4 | 19.2 | 19.2 | 19.2 | 19.2 | 8.4 | 19.2 | 19.2 | 19.2 | 19.2 | 19.2 | 19.2 | 47.2 |  | 0
21 | 一层墙面 |  |  | 0 | [14 empty] | 0
22 | 400*800浅黄色墙砖 | 1.墙面打磨清理干净，素水泥浆一道（内掺建筑胶） 2.15厚1:3水泥砂浆打底扫毛 3.400*800,浅黄色墙砖，粘贴前充分浸湿，陶瓷墙砖专用胶粘剂粘结，同色美缝剂擦缝 | m² | 633.81 | 33.2 | 47.38 | 47.38 | 47.38 | 47.38 | 33.2 | 47.38 | 47.38 | 47.38 | 47.38 | 47.38 | 47.38 | 93.61 |  | 0
23 | 不锈钢电梯门套 | 1.阻燃板基层 2.20mm青古铜不锈钢门套 | m² | 762 | 47.52 | 68.64 | 2.64 | 68.64 | 68.64 | 47.52 | 68.64 | 66 | 71.28 | 52.8 | 52.8 | 71.28 | 71.28 |  | 0 | 至楼顶+含幼儿园
24 | 包消防栓 | 1.详见图纸说明 | 个 | 22 | 1 | 2 | 2 | 2 | 2 | 1 | 2 | 2 | 2 | 2 | 2 | 2 | 0 |  | 0 |  | 一层地面面积 | 指标
25 | 总计 | [17 empty] | 0 |  | 1087.71 | 0